## Folha 1
FCM010 | m | Padieira de madeira serrada.
Padieira de madeira serrada de pinho silvestre (Pinus sylvestris), acabamento polido, de 30x30 cm de seção e até 6 m de comprimento, para aplicações estruturais, classe resistente C18 e proteção contra agentes bióticos que corresponde com a classe de penetração NP2 (3 mm nas faces laterais do alburno), apoiada sobre as ombreiras.
Insumo |  | Un | Descrição | Rend. | Preço unitário | Preço Insumo
mt07mee050uuj |  | m³ | Madeira serrada de pinho silvestre (Pinus sylvestris), com acabamento polido, para padieira de 30x30 cm de seção e até 6 m de comprimento, para aplicações estruturais, classe resistente C18 e proteção contra agentes bióticos que corresponde com a classe de penetração NP2 (3 mm nas faces laterais do alburno), trabalhada em oficina. | 0.09 | 1286.33 | 115.77
mo017 |  | h | Carpinteiro. | 0.753 | 31.94 | 24.05
mo058 |  | h | Ajudante de carpinteiro. | 0.377 | 30.09 | 11.34
|  | % | Custos diretos complementares | 2 | 151.16 | 3.02
Custo de manutenção decenal: R$ 26,21 nos primeiros 10 anos. |  |  |  |  | Total: | 154.18