## Folha 1
FCY010 |  |  | Un | Esquadria exterior de alumínio "CORTIZO".
Esquadria de alumínio, anodizado natural, para janela com dobradiças de abrir de abertura para o interior "CORTIZO", de 120x120 cm, sistema 2000 Canal Europeo, "CORTIZO", formada por duas folhas, e com contramarco. Caixa de estore incorporada (monobloco), estore de lâminas de PVC, com acionamento manual com fita e recolhedor.
Insumo | Un | Descrição |  |  |  | Rend. | Preço unitário |  | Preço Insumo
mt25pfz040l | m | Contramarco de perfil de alumínio em bruto, sistema 2000, "CORTIZO". |  |  |  | 4.8 | 5.02 |  | 24.1
mt25pfz010waas | m | Perfil de alumínio anodizado natural, para formação de marco de janela, sistema 2000 Canal Europeo, "CORTIZO", inclusive junta central de estanqueidade, com o selo EWAA-EURAS, que garante a espessura e a qualidade do processo de anodização. |  |  |  | 4.8 | 8.94 |  | 42.91
mt25pfz015las | m | Perfil de alumínio anodizado natural, para formação de folha de janela, sistema 2000, "CORTIZO", inclusive juntas de estanqueidade da folha e junta exterior do envidraçado, com o selo EWAA-EURAS, que garante a espessura e a qualidade do processo de anodização. |  |  |  | 6.94 | 12.03 |  | 83.49
mt25pfz020las | m | Perfil de alumínio anodizado natural, para formação de bite, sistema 2000, "CORTIZO", inclusive junta cunha de envidraçado e parte proporcional de grampos, com o selo EWAA-EURAS, que garante a espessura e a qualidade do processo de anodização. |  |  |  | 6.21 | 4.26 |  | 26.45
mt25pfz025las | m | Perfil de alumínio anodizado natural, para formação de inversora, sistema 2000, "CORTIZO", inclusive junta central de estanqueidade, com o selo EWAA-EURAS, que garante a espessura e a qualidade do processo de anodização. |  |  |  | 1.06 | 10.44 |  | 11.07
mt15sja100 | Un | Cartucho de pasta de silicone neutro. |  |  |  | 0.168 | 9.6 |  | 1.61
mt25pfx200eb | Un | Kit composto por esquadros, tampas de condensação e saída de água, e ferragens de janela de abrir de abertura para o interior de duas folhas. |  |  |  | 1 | 50.12 |  | 50.12
mt25pco015aa | m² | Estore de lâminas enroláveis de PVC, acionamento manual através de fita e recolhedor, em esquadria de alumínio, inclusive caixa de estore incorporada (monoblock). |  |  |  | 1.584 | 55.12 |  | 87.31
mt25pfz170u | m | Guia de estore de alumínio anodizado natural, "CORTIZO" com o selo EWAA-EURAS, que garante a espessura e a qualidade do processo de anodização. |  |  |  | 2.4 | 24.45 |  | 58.68
mo017 | h | Oficial de 1ª serralheiro. |  |  |  | 4.991 | 16.56 |  | 82.65
mo057 | h | Ajudante de serralheiro. |  |  |  | 5.037 | 10.13 |  | 51.02
| % | Meios auxiliares |  |  |  | 2 | 519.41 |  | 10.39
| % | Custos indiretos |  |  |  | 3 | 529.8 |  | 15.89
Custo de manutenção decenal: R$ 60,03 nos primeiros 10 anos. | [6 empty] | Total: |  | 545.69
Referência e título da norma |  |  |  |  | Aplicabilidade (1) |  |  | Obrigatoriedade (2) |  | Sistema (3)
EN 13659:2004+A1:2008 |  |  |  |  | 182009 |  |  | 182010 |  | 4
Portadas - Requisitos de desempenho, incluindo segurança
(1) Data de entrada em vigor da norma harmonizada e início do período de coexistência
(2) Data final do período de coexistência / entrada em vigor da marcação CE
(3) Sistema de avaliação e verificação da regularidade do desempenho