## Folha 1
FLA020 |  |  | m² | Fachada de dois panos de painel de chapa perfilada de aço, com isolamento intermediário.
Parede de fachada de dois panos, formada por painel exterior de chapa perfilada nervurada de aço S320 GD galvanizado de 0,6 mm espessura e 30 mm altura da onda, isolamento de manta de lã de vidro não higroscópica revestida numa das suas faces com um véu de vidro reforçado, de 60 mm de espessura e suporte interior de bandeja de chapa nervurada de aço galvanizado de 0,6 mm espessura.
Insumo | Un | Descrição |  |  | Rend. | Preço unitário | Preço Insumo
mt13ccg100a | m² | Chapa perfilada nervurada de aço S320 GD galvanizado de 0,6 mm espessura e 30 mm altura da onda. |  |  | 1.05 | 17.43 | 18.3
mt16lva100a | m² | Manta de lã de vidro não higroscópica revestida numa das suas faces com um véu de vidro reforçado, de 60 mm de espessura, resistência térmica 1,5 m²K/W, condutibilidade térmica 0,04 W/(mK), para isolamento em sistemas de dupla chapa metálica. |  |  | 1.05 | 14.67 | 15.4
mt13ccg110a | m² | Bandeja de chapa nervurada de aço galvanizado de 0,6 mm espessura, para utilização em paramentos multicamada. |  |  | 1.05 | 45.96 | 48.26
mt13ccg020e | m² | Arremate lateral de aço galvanizado, espessura 0,6 mm, desenvolvimento 500 mm. |  |  | 0.34 | 12.4 | 4.22
mt13ccg030d | Un | Parafuso auto-roscante de 6,5x70 mm de aço inoxidável, com arruela. |  |  | 1.5 | 1.39 | 2.09
mt13ccg040 | m | Junta de estanqueidade para chapas de aço. |  |  | 0.42 | 2.5 | 1.05
mt13ccg030f | Un | Parafuso auto-roscante de 4,2x13 mm de aço inoxidável, com arruela. |  |  | 2.05 | 0.14 | 0.29
mq08sol020 | h | Equipamentos e elementos auxiliares para soldagem elétrica. |  |  | 0.115 | 7.88 | 0.91
mo051 | h | Oficial de 1ª montador de painéis metálicos. |  |  | 0.44 | 14.58 | 6.42
mo098 | h | Ajudante de montador de painéis metálicos. |  |  | 0.44 | 10.39 | 4.57
| % | Meios auxiliares |  |  | 2 | 101.51 | 2.03
| % | Custos indiretos |  |  | 3 | 103.54 | 3.11
Custo de manutenção decenal: R$ 5,33 nos primeiros 10 anos. | [5 empty] | Total: | 106.65