## Folha 1
FLX010 | m | Pontos singulares para fachada metálica.
Coroamento realizado com chapa dobrada de aço galvanizado, de 0,8 mm de espessura, 30 cm de desenvolvimento e 4 dobras, para fachada metálica. Inclusive acessórios de fixação das peças aos painéis.
Insumo |  |  | Un | Descrição | Rend. | Preço unitário | Preço Insumo
mt12www020cedc |  |  | m | Chapa dobrada de aço galvanizado, de 0,8 mm de espessura, 30 cm de desenvolvimento e 4 dobras, para coroamento. | 1 | 13.71 | 13.71
mt13ccg030d |  |  | Un | Parafuso autoatarraxante de 6,5x130 mm de aço galvanizado, com arruela. | 6 | 0.94 | 5.64
mo051 |  |  | h | Montador de painéis metálicos. | 0.305 | 28.28 | 8.63
mo098 |  |  | h | Ajudante de montador de painéis metálicos. | 0.153 | 18.53 | 2.84
|  |  | % | Custos diretos complementares | 2 | 30.82 | 0.62
Custo de manutenção decenal: R$ 10,09 nos primeiros 10 anos. | [5 empty] | Total: | 31.44