## Folha 1
FUO010 | m² |  | Envidraçado exterior com perfis em "U" de vidro impresso.
Envidraçado exterior plano com perfis em "U" de vidro impresso translúcido sem armar, de 41+232+41 mm e 6 mm de espessura, colocados em pente para parede simples. Inclusive caixilho, acessórios de montagem, perfis de arremate, silicone incolor para rejuntamento e material auxiliar.
Insumo |  | Un |  | Descrição | Rend. | Preço unitário | Preço Insumo
mt21vcg010a |  | m² |  | Vidro impresso translúcido sem armar de perfil em "U", de 41+232+41 mm e 6 mm de espessura, com caixilho, perfis de arremate e acessórios de montagem. E. | 1.012 | 182.04 | 184.22
mt21vva015a |  | Un |  | Cartucho de 310 ml de silicone neutro, incolor, dureza Shore A aproximada de 23, segundo ISO 868 e recuperação elástica >=80%, segundo ISO 7389. | 0.58 | 17.17 | 9.96
mt21vva021 |  | Un |  | Material auxiliar para a colocação de vidros. | 2 | 3.75 | 7.5
mo055 |  | h |  | Vidraceiro. | 0.709 | 27.84 | 19.74
mo110 |  | h |  | Ajudante de vidraceiro. | 0.709 | 25.73 | 18.24
|  | % |  | Custos diretos complementares | 2 | 239.66 | 4.79
Custo de manutenção decenal: R$ 56,22 nos primeiros 10 anos. | [5 empty] | Total: | 244.45