## Folha 1
FVT010 | m² |  | Vidro temperado.
Vidro temperado incolor, de 5 mm de espessura.
Insumo |  | Un |  | Descrição | Rend. | Preço unitário | Preço Insumo
mt21vtt011a |  | m² |  | Vidro temperado incolor, de 5 mm de espessura, inclusive parte proporcional de ferragens de fixação. | 1.006 | 48.49 | 48.78
mt21vva015 |  | Un |  | Cartucho de silicone sintético incolor de 310 ml (rendimento aproximado de 12 m por cartucho). | 0.29 | 6.49 | 1.88
mt21vva021 |  | Un |  | Material auxiliar para a colocação de vidros. | 1.5 | 3.37 | 5.06
mo054 |  | h |  | Oficial de 1ª vidraceiro. | 0.554 | 17.6 | 9.75
mo108 |  | h |  | Ajudante de vidraceiro. | 0.554 | 10.9 | 6.04
|  | % |  | Meios auxiliares | 2 | 71.51 | 1.43
|  | % |  | Custos indiretos | 3 | 72.94 | 2.19
Custo de manutenção decenal: R$ 10,52 nos primeiros 10 anos. | [5 empty] | Total: | 75.13