## Folha 1
HBA010 | kg |  | Aço laminado a quente para base metálica anti-vibratória.
Aço A 572 Grau 42, laminado a quente, das séries, com camada de primer anticorrosivo, trabalhado em oficina e fixado através de solda, para base metálica anti-vibratória de apoio de maquinaria.
Insumo |  | Un |  | Descrição | Rend. | Preço unitário | Preço Insumo
mt07ala000ib |  | kg |  | Aço laminado A 572 Grau 42, em perfis laminados a quente, segundo ASTM A 572, peças compostas, para aplicações estruturais, acabamento com primer antioxidante. Trabalhado e montado em oficina, para colocar com ligações soldadas em obra. | 1 | 2.42 | 2.42
mt27pfi010 |  | l |  | Primer de secagem rápida, formulado com resinas alquídicas modificadas e fosfato de zinco. | 0.01 | 13.41 | 0.13
mq08sol020 |  | h |  | Equipamentos e elementos auxiliares para soldagem elétrica. | 0.023 | 7.01 | 0.16
mo047 |  | h |  | Montador de estruturas metálicas. | 0.028 | 21.82 | 0.61
mo094 |  | h |  | Ajudante de montador de estruturas metálicas. | 0.014 | 17.66 | 0.25
|  | % |  | Custos diretos complementares | 2 | 3.57 | 0.07
[6 empty] | Total: | 3.64