## Folha 1
HBH020 | Un | Base flutuante anti-vibração, de concreto armado, para apoio de maquinaria.
Base contínua flutuante anti-vibração, de concreto armado, para apoio de maquinaria, de 150x100x16 cm, composta de concreto C25 classe de agressividade ambiental II e tipo de ambiente urbano, brita 1, consistência S100 dosado em central, e concretagem com bomba, tela eletrossoldada Q 92 15x15 mm de aço CA-60, sobre uma lâmina de espuma de polietileno de alta densidade, de 3 mm de espessura, apoiada sobre painéis anti-vibração de fibra de vidro moldada com ligante sintético, de 50 mm de espessura. Incluindo camada separadora de filme de polietileno de 0,05 mm de espessura e fôrmas perimetral de bloco cerâmico furado.
Insumo |  |  | Un | Descrição | Rend. | Preço unitário | Preço Insumo
mt16png010a |  |  | m² | Filme de polietileno de 0,05 mm de espessura e 46 g/m² de massa superficial. | 1.575 | 0.69 | 1.09
mt04lvc010h |  |  | Un | Bloco cerâmico furado duplo, para revestir, 33x16x9 cm, densidade 810 kg/m³. | 14.706 | 0.62 | 9.12
mt08aaa010a |  |  | m³ | Água. | 0.004 | 3.46 | 0.01
mt09mif010ca |  |  | t | Argamassa industrializada para alvenaria, de cimento, cor cinza, resistência à compressão 5 N/mm², fornecida em sacos. | 0.012 | 75.58 | 0.91
mt16pnc020a |  |  | m² | Lâmina de espuma de polietileno de alta densidade de 3 mm de espessura; proporcionando uma redução do nível global de pressão sonora a ruído de impacto de 16 dB. | 1.575 | 1.88 | 2.96
mt16pnc010a |  |  | m | Fita viscoelástica autocolante com autoproteção de alumínio, de 50 mm de largura e de 1,5 mm de espessura, para vedação de juntas. | 0.158 | 3.21 | 0.51
mt16avg070a |  |  | Un | Painel anti-vibração de fibra de vidro moldada com ligante sintético, de 1150x550x50 mm e 2000 kg/cm² de carga máxima à compressão. | 2.609 | 49.27 | 128.55
mt07ame060ccb |  |  | m² | Tela eletrossoldada Q 92 15x15 cm, com fios longitudinais de 4,2 mm de diâmetro e fios transversais de 4,2 mm de diâmetro, aço CA-60, segundo ABNT NBR 7481. | 1.65 | 8.4 | 13.86
mt10haf080iec |  |  | m³ | Concreto C25 classe de agressividade ambiental II e tipo de ambiente urbano, brita 1, consistência S100, dosado em central, segundo ABNT NBR 8953. | 0.264 | 324.33 | 85.62
mq06bhe010 |  |  | h | Caminhão bomba estacionado na obra, para bombeamento de concreto. | 0.012 | 384.32 | 4.61
mo042 |  |  | h | Oficial de estruturas de concreto armado. | 0.37 | 21.82 | 8.07
mo089 |  |  | h | Ajudante de estruturas de concreto armado. | 0.37 | 17.66 | 6.53
mo020 |  |  | h | Pedreiro. | 0.449 | 22.85 | 10.26
mo113 |  |  | h | Auxiliar de serviços gerais. | 0.225 | 17.93 | 4.03
mo054 |  |  | h | Montador de isolamentos. | 0.367 | 30.04 | 11.02
mo101 |  |  | h | Ajudante de montador de isolamentos. | 0.184 | 20.69 | 3.81
|  |  | % | Custos diretos complementares | 2 | 290.96 | 5.82
[6 empty] | Total: | 296.78