## Folha 1
HRB010 | m | Arremate de varanda.
Arremate de varanda de granito Amarelo Capri, em peças de 80x14x2 cm, acabamento polido.
Insumo |  | Un | Descrição | Rend. | Preço unitário | Preço Insumo
mt20rbr041aaa |  | m | Arremate de varanda de granito Amarelo Capri, em peças de 80x14x2 cm, acabamento polido, com pingadeira, face e borda reto polidos. | 1.05 | 25.63 | 26.91
mt08aaa010a |  | m³ | Água. | 0.006 | 3.42 | 0.02
mt01arg002a |  | m³ | Areia média lavada. | 0.006 | 103.73 | 0.62
mt08cem002 |  | kg | Cimento cinza em sacos. | 1.52 | 0.56 | 0.85
mt08adt010 |  | kg | Aditivo hidrófugo para impermeabilização de argamassas ou concretos. | 0.03 | 2.74 | 0.08
mt09mcr220 |  | kg | Argamassa de rejuntamento para revestimentos, interiores ou exteriores, de pedra natural, polida ou para polir, composta de cimento, inertes à base de pó de mármore, pigmentos resistentes aos álcalis e aditivos especiais. | 0.012 | 3.97 | 0.05
mq06hor010 |  | h | Betoneira. | 0.011 | 3.8 | 0.04
mo020 |  | h | Pedreiro. | 0.196 | 18.71 | 3.67
mo113 |  | h | Auxiliar de serviços gerais. | 0.237 | 12.05 | 2.86
|  | % | Custos diretos complementares | 2 | 35.1 | 0.7
Custo de manutenção decenal: R$ 6,09 nos primeiros 10 anos. |  |  |  |  | Total: | 35.8