## Folha 1
HRD040 |  |  | m³ | Padieira de madeira serrada.
Padieira de madeira serrada de pinho silvestre (Pinus sylvestris), de 10x10 a 15x30 cm de seção e até 6 m de comprimento, classe resistente C-18, proteção da madeira com classe de penetração NP2, trabalhada em oficina.
Insumo | Un | Descrição |  |  | Rend. | Preço unitário | Preço Insumo
mt07mee050j | m³ | Madeira serrada de pinho silvestre (Pinus sylvestris) com acabamento polido, para padieira de 10x10 a 15x30 cm de seção e até 6 m de comprimento, para aplicações estruturais, classe resistente C-18 e proteção contra agentes bióticos que corresponde com a classe de penetração NP2 (3 mm nas faces laterais do alburno), trabalhada em oficina. |  |  | 1 | 842.45 | 842.45
mo016 | h | Oficial de 1ª carpinteiro. |  |  | 11.717 | 16.6 | 194.5
mo056 | h | Ajudante de carpinteiro. |  |  | 5.858 | 10.17 | 59.58
| % | Meios auxiliares |  |  | 2 | 1096.53 | 21.93
| % | Custos indiretos |  |  | 3 | 1118.46 | 33.55
Custo de manutenção decenal: R$ 195,84 nos primeiros 10 anos. | [5 empty] | Total: | 1152.01