## Folha 1
HRF020 | Un | Gárgula pré-fabricada de concreto.
Gárgula pré-fabricada de concreto, de cor branca, de 150x300x70 mm e base retangular; colocação com cimento cola flexível e de grande aderência, C2 S2; e vedação e impermeabilização da junta perimetral com massa de poliuretano, aplicação prévia de primer.
Insumo |  | Un | Descrição | Rend. | Preço unitário | Preço Insumo
mt20wwa040 |  | kg | Cimento cola flexível e de grande aderência, C2 S2. | 0.3 | 1.5 | 0.45
mt20gpa010a |  | Un | Gárgula pré-fabricada de concreto, de cor branca, de 150x300x70 mm e base retangular. | 1 | 24.69 | 24.69
mt20wwa035 |  | Un | Cartucho de 250 cm³ de primer para massas. | 0.016 | 16.07 | 0.26
mt20wwa030 |  | Un | Cartucho de 310 cm³ de massa de poliuretano impermeável. | 0.032 | 21.99 | 0.7
mo020 |  | h | Pedreiro. | 0.122 | 33.34 | 4.07
mo113 |  | h | Auxiliar de serviços gerais. | 0.122 | 28.94 | 3.53
|  | % | Custos diretos complementares | 2 | 33.7 | 0.67
Custo de manutenção decenal: R$ 4,81 nos primeiros 10 anos. |  |  |  |  | Total: | 34.37