## Folha 1
HRF040 | m |  | Chapim pré-fabricado, de concreto.
Chapim pré-fabricado de concreto, em peças de 1000x120x55 mm, com pingadeira e ancoragem metálica; assente com argamassa de cimento, confeccionada em obra, com aditivo hidrófugo, dosificação 1:4; e rejuntamento das peças e, se for o caso, das uniões com os muros com argamassa de rejuntamento especial para pré-fabricados de concreto. Inclusive protetor hidrófugo em base aquosa, para tratamento superficial hidrofugante.
Insumo |  | Un |  | Descrição | Rend. | Preço unitário | Preço Insumo
mt20rhr010a |  | m |  | Chapim pré-fabricado de concreto, em peças de 1000x120x55 mm, com pingadeira e ancoragem metálica. | 1.05 | 10.85 | 11.39
mt08aaa010a |  | m³ |  | Água. | 0.006 | 3.83 | 0.02
mt01arg002a |  | m³ |  | Areia média lavada. | 0.046 | 113.94 | 5.24
mt08cem002 |  | kg |  | Cimento cinza em sacos. | 11.4 | 0.63 | 7.18
mt08adt010 |  | kg |  | Aditivo hidrófugo para impermeabilização de argamassas ou concretos. | 0.228 | 3.06 | 0.7
mt09mcr360al |  | kg |  | Argamassa de rejuntamento cimentícia tipo II, cor cinza, para juntas entre 2 e 10 mm e utilização em ambientes interiores e exteriores, composta de cimento cinza, cargas minerais, pigmentos e aditivos, segundo ABNT NBR 14992. | 0.011 | 4.1 | 0.05
mt28pcs010a |  | l |  | Protetor hidrófugo em base aquosa, incolor, auto-limpável, repelente da água e da sujeira, para tratamento superficial hidrofugante, para aplicar com trincha sobre superfícies de pedra natural ou pedra artificial. | 0.3 | 27.06 | 8.12
mq06hor010 |  | h |  | Betoneira elétrica com uma capacidade de amassamento de 160 l. | 0.024 | 13.5 | 0.32
mo020 |  | h |  | Pedreiro. | 0.389 | 33.34 | 12.97
mo113 |  | h |  | Auxiliar de serviços gerais. | 0.681 | 28.94 | 19.71
|  | % |  | Custos diretos complementares | 2 | 65.7 | 1.31
Custo de manutenção decenal: R$ 4,69 nos primeiros 10 anos. | [5 empty] | Total: | 67.01