## Folha 1
HRF080 | m |  | Soleira pré-fabricada de béton.
Soleira pré-fabricada de concreto, em peças de 1000x160x30 mm, com pingadeira, face e borda reto polidos e ancoragem metálica de aço inoxidável, embutida nas ombreiras, cobrindo o degrau de acesso à porta de entrada ou varanda do edifício; assente com argamassa de cimento, confeccionada em obra, com aditivo hidrófugo, dosificação 1:4; e rejuntamento das peças e das uniões com os muros com argamassa de rejuntamento especial para pré-fabricados de concreto. Inclusive protetor hidrófugo em base aquosa, para tratamento superficial hidrofugante.
Insumo |  | Un |  | Descrição | Rend. | Preço unitário | Preço Insumo
mt08aaa010a |  | m³ |  | Água. | 0.008 | 3.83 | 0.03
mt01arg002a |  | m³ |  | Areia média lavada. | 0.061 | 113.94 | 6.95
mt08cem002 |  | kg |  | Cimento cinza em sacos. | 15.2 | 0.63 | 9.58
mt08adt010 |  | kg |  | Aditivo hidrófugo para impermeabilização de argamassas ou concretos. | 0.304 | 3.06 | 0.93
mt20rhr030a |  | m |  | Soleira pré-fabricada de concreto, em peças de 1000x160x30 mm, com pingadeira, face e borda reto polidos e ancoragem metálica de aço inoxidável. | 1.05 | 9.79 | 10.28
mt09mcr360al |  | kg |  | Argamassa de rejuntamento cimentícia tipo II, cor cinza, para juntas entre 2 e 10 mm e utilização em ambientes interiores e exteriores, composta de cimento cinza, cargas minerais, pigmentos e aditivos, segundo ABNT NBR 14992. | 0.011 | 4.1 | 0.05
mt28pcs010a |  | l |  | Protetor hidrófugo em base aquosa, incolor, auto-limpável, repelente da água e da sujeira, para tratamento superficial hidrofugante, para aplicar com trincha sobre superfícies de pedra natural ou pedra artificial. | 0.4 | 27.06 | 10.82
mq06hor010 |  | h |  | Betoneira elétrica com uma capacidade de amassamento de 160 l. | 0.032 | 13.5 | 0.43
mo020 |  | h |  | Pedreiro. | 0.267 | 33.34 | 8.9
mo113 |  | h |  | Auxiliar de serviços gerais. | 0.657 | 28.94 | 19.01
|  | % |  | Custos diretos complementares | 2 | 66.98 | 1.34
Custo de manutenção decenal: R$ 9,56 nos primeiros 10 anos. | [5 empty] | Total: | 68.32