## Folha 1
HRG010 |  |  | Un | Gárgula.
Gárgula de tubo de aço com resistência melhorada à corrosão atmosférica (corten) S355J0WP, de 100 mm de diâmetro, 400 mm de comprimento e 2 mm de espessura, assente com pasta de silicone neutro.
Insumo | Un | Descrição |  |  | Rend. | Preço unitário | Preço Insumo
mt15sja100 | Un | Cartucho de pasta de silicone neutro. |  |  | 0.1 | 13.21 | 1.32
mt20gac010a | Un | Gárgula de tubo de aço com resistência melhorada à corrosão atmosférica (corten) S355J0WP, de 100 mm de diâmetro, 400 mm de comprimento e 2 mm de espessura. |  |  | 1 | 344.03 | 344.03
mo020 | h | Pedreiro. |  |  | 0.077 | 18.71 | 1.44
mo113 | h | Auxiliar de serviços gerais. |  |  | 0.077 | 12.05 | 0.93
| % | Custos diretos complementares |  |  | 2 | 347.72 | 6.95
Custo de manutenção decenal: R$ 49,65 nos primeiros 10 anos. | [5 empty] | Total: | 354.67