## Folha 1
HRG050 | Un |  | Gárgula de aço corten.
Gárgula de tubo de aço com resistência melhorada à corrosão atmosférica (corten) S355J0WP, de 100 mm de diâmetro, 400 mm de comprimento e 2 mm de espessura; colocação com pasta de silicone neutro; e vedação e impermeabilização da junta perimetral com massa de poliuretano, aplicação prévia de primer.
Insumo |  | Un |  | Descrição | Rend. | Preço unitário | Preço Insumo
mt15sja100 |  | Un |  | Cartucho de pasta de silicone neutro. | 0.1 | 20.96 | 2.1
mt20gac010a |  | Un |  | Gárgula de tubo de aço com resistência melhorada à corrosão atmosférica (corten) S355J0WP, de 100 mm de diâmetro, 400 mm de comprimento e 2 mm de espessura. | 1 | 371.82 | 371.82
mt20wwa035 |  | Un |  | Cartucho de 250 cm³ de primer para massas. | 0.016 | 15.91 | 0.25
mt20wwa030 |  | Un |  | Cartucho de 310 cm³ de massa de poliuretano impermeável. | 0.032 | 21.78 | 0.7
mo020 |  | h |  | Pedreiro. | 0.073 | 32.24 | 2.35
mo113 |  | h |  | Auxiliar de serviços gerais. | 0.073 | 27.81 | 2.03
|  | % |  | Custos diretos complementares | 2 | 379.25 | 7.59
Custo de manutenção decenal: R$ 54,16 nos primeiros 10 anos. | [5 empty] | Total: | 386.84