## Folha 1
HRM010 | m |  | Cornija de fachada.
Cornija de fachada realizada com peças pré-fabricadas de concreto, de cor cinza, de 20x30x17 cm.
Insumo |  | Un |  | Descrição | Rend. | Preço unitário | Preço Insumo
mt08aaa010a |  | m³ |  | Água. | 0.006 | 3.42 | 0.02
mt01arg005a |  | t |  | Areia de pedreira, para argamassa preparada em obra. | 0.027 | 46.55 | 1.26
mt08cem002 |  | kg |  | Cimento cinza em sacos. | 6.84 | 0.56 | 3.83
mt08adt010 |  | kg |  | Aditivo hidrófugo para impermeabilização de argamassas ou concretos. | 0.137 | 2.74 | 0.38
mt20mhp020a |  | m |  | Peças pré-fabricadas de concreto, cor cinza, de 20x30x17 cm, para formação de cornija de fachada. | 1.05 | 74.09 | 77.79
mt09mcr235 |  | kg |  | Argamassa de rejuntamento para pré-fabricados de concreto e pedra artificial, composta de cimento, inertes, pigmentos e aditivos especiais. | 0.282 | 5.45 | 1.54
mt10haf080iea |  | m³ |  | Concreto C25 classe de agressividade ambiental II e tipo de ambiente urbano, brita 1, consistência S50, dosado em central, segundo ABNT NBR 8953. | 0.04 | 317.96 | 12.72
mt07aco070f |  | kg |  | Aço em barras nervuradas, CA-50, diâmetros vários, segundo ABNT NBR 7480. | 1.776 | 3.89 | 6.91
mt28pcs010 |  | l |  | Tratamento superficial hidrofugante, de superfície invisível. | 0.18 | 23.14 | 4.17
mq06hor010 |  | h |  | Betoneira. | 0.014 | 3.8 | 0.05
mo020 |  | h |  | Pedreiro. | 0.257 | 18.71 | 4.81
mo113 |  | h |  | Auxiliar de serviços gerais. | 0.443 | 12.05 | 5.34
|  | % |  | Custos diretos complementares | 2 | 118.82 | 2.38
Custo de manutenção decenal: R$ 12,12 nos primeiros 10 anos. | [5 empty] | Total: | 121.2