## Folha 1
HRN070 | m | Soleira de pedra natural.
Soleira de granito Amarelo Capri, em peças de 800x140x20 mm, acabamento polido, com pingadeira, face e borda reto polidos e brita aderida à superfície na sua face inferior, embutida nas ombreiras, cobrindo o degrau de acesso à porta de entrada ou varanda do edifício; assente com argamassa de cimento, confeccionada em obra, com aditivo hidrófugo, dosificação 1:4; e rejuntamento das peças e das uniões com os muros com argamassa de rejuntamento especial para pedra natural.
Insumo |  | Un | Descrição | Rend. | Preço unitário | Preço Insumo
mt08aaa010a |  | m³ | Água. | 0.007 | 3.83 | 0.03
mt01arg002a |  | m³ | Areia média lavada. | 0.053 | 113.94 | 6.04
mt08cem002 |  | kg | Cimento cinza em sacos. | 13.3 | 0.63 | 8.38
mt08adt010 |  | kg | Aditivo hidrófugo para impermeabilização de argamassas ou concretos. | 0.266 | 3.06 | 0.81
mt20rbr011aaa |  | m | Soleira de granito Amarelo Capri, em peças de 800x140x20 mm, acabamento polido, com pingadeira, face e borda reto polidos e brita aderida à superfície na sua face inferior. | 1.05 | 24.33 | 25.55
mt09mcr360al |  | kg | Argamassa de rejuntamento cimentícia tipo II, cor cinza, para juntas entre 2 e 10 mm e utilização em ambientes interiores e exteriores, composta de cimento cinza, cargas minerais, pigmentos e aditivos, segundo ABNT NBR 14992. | 0.028 | 4.1 | 0.11
mq06hor010 |  | h | Betoneira elétrica com uma capacidade de amassamento de 160 l. | 0.034 | 13.5 | 0.46
mo020 |  | h | Pedreiro. | 0.267 | 33.34 | 8.9
mo113 |  | h | Auxiliar de serviços gerais. | 0.608 | 28.94 | 17.6
|  | % | Custos diretos complementares | 2 | 67.88 | 1.36
Custo de manutenção decenal: R$ 9,69 nos primeiros 10 anos. |  |  |  |  | Total: | 69.24