## Folha 1
HRO010 |  |  | m | Forro de dutos.
Revestimento de duto de ventilação no canto das paredes divisórias, de 50x25 cm, com bloco cerâmico com furos na horizontal, para revestir, 9x19x19 cm, assente com argamassa de cimento confeccionado em obra, com 250 kg/m³ de cimento, cor cinza, dosificação 1:6, fornecida em sacos e elementos de ancoragem em encontros de alvenarias.
Insumo | Un | Descrição |  |  | Rend. | Preço unitário | Preço Insumo
mt02bcr010a | Un | Bloco cerâmico com furos na horizontal, para revestir, 9x19x19 cm, resistência à compressão 1,5 MPa, inclusive parte proporcional de peças especiais. Segundo ABNT NBR 15270-1. |  |  | 19 | 0.45 | 8.55
mt08aaa010a | m³ | Água. |  |  | 0.004 | 3.47 | 0.01
mt01arg005a | t | Areia de pedreira, para argamassa preparada em obra. |  |  | 0.011 | 47.11 | 0.52
mt08cem002 | kg | Cimento cinza em sacos. |  |  | 1.719 | 0.71 | 1.22
mt09var050b | Un | Tela soldada de 7,5x50 cm, com malha de 15x15 mm, de aço galvanizado, para ancoragem de alvenarias. |  |  | 2.12 | 0.56 | 1.19
mq06hor010 | h | Betoneira. |  |  | 0.005 | 4.27 | 0.02
mo020 | h | Oficial de 1ª pedreiro. |  |  | 0.427 | 14.11 | 6.02
mo113 | h | Auxiliar de serviços gerais. |  |  | 0.302 | 9.99 | 3.02
| % | Meios auxiliares |  |  | 2 | 20.55 | 0.41
| % | Custos indiretos |  |  | 3 | 20.96 | 0.63
Custo de manutenção decenal: R$ 3,02 nos primeiros 10 anos. | [5 empty] | Total: | 21.59