## Folha 1
HRT020 | m |  | Soleira pré-fabricada de granilite.
Soleira pré-fabricada de granilite, em peças de 800x150x20 mm, com pingadeira, face e borda reto polidos, embutida nas ombreiras, cobrindo o degrau de acesso à porta de entrada ou varanda do edifício; assente com argamassa de cimento, confeccionada em obra, com aditivo hidrófugo, dosificação 1:4; e rejuntamento das peças e das uniões com os muros com argamassa de rejuntamento.
Insumo |  | Un |  | Descrição | Rend. | Preço unitário | Preço Insumo
mt20rht010a |  | m |  | Soleira pré-fabricada de granilite, em peças de 800x150x20 mm, com pingadeira, face e borda reto polidos. | 1.05 | 38.27 | 40.18
mt08aaa010a |  | m³ |  | Água. | 0.008 | 3.83 | 0.03
mt01arg002a |  | m³ |  | Areia média lavada. | 0.058 | 113.94 | 6.61
mt08cem002 |  | kg |  | Cimento cinza em sacos. | 14.44 | 0.63 | 9.1
mt08adt010 |  | kg |  | Aditivo hidrófugo para impermeabilização de argamassas ou concretos. | 0.289 | 3.06 | 0.88
mt09mcr360al |  | kg |  | Argamassa de rejuntamento cimentícia tipo II, cor cinza, para juntas entre 2 e 10 mm e utilização em ambientes interiores e exteriores, composta de cimento cinza, cargas minerais, pigmentos e aditivos, segundo ABNT NBR 14992. | 0.012 | 4.1 | 0.05
mq06hor010 |  | h |  | Betoneira elétrica com uma capacidade de amassamento de 160 l. | 0.031 | 13.5 | 0.42
mo020 |  | h |  | Pedreiro. | 0.267 | 33.34 | 8.9
mo113 |  | h |  | Auxiliar de serviços gerais. | 0.637 | 28.94 | 18.43
|  | % |  | Custos diretos complementares | 2 | 84.6 | 1.69
Custo de manutenção decenal: R$ 12,08 nos primeiros 10 anos. | [5 empty] | Total: | 86.29