## Folha 1
HYP010 | m | Degraus de escada.
Degraus de escada, com bloco cerâmico furado.
Insumo |  |  | Un | Descrição | Rend. | Preço unitário | Preço Insumo
mt04lpt010d |  |  | Un | Bloco cerâmico furado duplo, para revestir, 30x20x11 cm. | 10 | 0.31 | 3.1
mt08aaa010a |  |  | m³ | Água. | 0.006 | 3.47 | 0.02
mt01arg005a |  |  | t | Areia de pedreira, para argamassa preparada em obra. | 0.016 | 47.11 | 0.75
mt08cem002 |  |  | kg | Cimento cinza em sacos. | 2.5 | 0.71 | 1.78
mq06hor010 |  |  | h | Betoneira. | 0.008 | 4.27 | 0.03
mo020 |  |  | h | Oficial de 1ª pedreiro. | 0.507 | 14.11 | 7.15
mo077 |  |  | h | Ajudante de pedreiro. | 0.609 | 10.39 | 6.33
|  |  | % | Meios auxiliares | 2 | 19.16 | 0.38
|  |  | % | Custos indiretos | 3 | 19.54 | 0.59
[6 empty] | Total: | 20.13