## Folha 1
IAM010 | Un |  | Sistema de som ambiente.
Sistema de som ambiente composto de: central de som mono adaptável a qualquer fonte musical; 2 reguladores de som analógicos de 1 canal musical mono que permitem regular o volume de cada cômodo, 2 colunas de 2", 2 W e 8 Ohm instaladas no forro; adaptadores para incorporar elementos de som. Incluindo rede de distribuição interior na habitação formada por tubulações e cabos para condução dos sinais com tubo rígido VD e cabo flexível entrançado de 3x1,5 mm², caixas para embutir, caixas de derivação e acessórios. O preço não inclui a fonte musical nem os trabalhos auxiliares de pedreiro para instalações.
Insumo |  | Un |  | Descrição | Rend. | Preço unitário | Preço Insumo
mt40mhm010a |  | Un |  | Central de som de 1 canal mono, com regulação manual de nível de saída de áudio. Proteção eletrônica da alimentação. Telecontrolo, comutador para ligar manual/automático. | 1 | 1029.55 | 1029.55
mt40mhm011 |  | Un |  | Caixa de embutir para central de som, de material termoplástico, de 140x140x45 mm. | 1 | 28.83 | 28.83
mt40mhm020a |  | Un |  | Regulador de som analógico de 1 canal musical mono com caixa de embutir, com recepção de avisos, potenciómetro de regulação de volume e telecontrolo. | 2 | 397.06 | 794.12
mt40mhm040a |  | Un |  | Coluna de 2", 2 W/8 Ohm, para instalar em forro. | 2 | 143.8 | 287.6
mt40mhm041a |  | Un |  | Caixa de embutir para coluna de 2", 2 W/8 Ohm. Inclusive ganchos de fixação ao teto. | 2 | 14.46 | 28.92
mt40mhm050a |  | Un |  | Adaptador para incorporar elementos de som. | 2 | 14.54 | 29.08
mt40mhm100 |  | m |  | Cabo flexível entrançado de 3x1,5 mm². | 40 | 3.87 | 154.8
mt40mhm102 |  | m |  | Linha de alimentação de 2x0,75 mm². | 30 | 3.05 | 91.5
mt35tpt010be |  | m |  | Tubo rígido de PVC VD-M de 20 mm de diâmetro exterior e 1,5 mm de espessura. Resistência à compressão 750 N, resistência ao impacto 2 joules, temperatura de trabalho -5°C até 60°C, classificação 3321, com o preço incrementado em 20% relativamente a acessórios e peças especiais. | 40 | 3.57 | 142.8
mt40mhm101 |  | Un |  | Caixa de distribuição universal com tampa removível. | 2 | 8.72 | 17.44
mo003 |  | h |  | Eletricista. | 4.262 | 42.82 | 182.5
mo102 |  | h |  | Ajudante de eletricista. | 4.262 | 32.08 | 136.72
|  | % |  | Custos diretos complementares | 2 | 2923.86 | 58.48
Custo de manutenção decenal: R$ 417,53 nos primeiros 10 anos. | [5 empty] | Total: | 2982.34