## Folha 1
ICA020 | Un | Aquecedor de passagem elétrico.
Aquecedor de passagem elétrico para o serviço de água quente, mural vertical, potência 18 kW, vazão 9,8 l/min, ajuste automático da temperatura da água em função da vazão, eficiência energética classe A, perfil de consumo S, alimentação monofásica (230V/50Hz), de 472x236x136 mm. Inclusive suporte e ancoragens de fixação, registros de esfera e tubos de ligação flexíveis, tanto na entrada de água como na saída. Totalmente montado, ligado e testado.
Insumo |  | Un | Descrição | Rend. | Preço unitário | Preço Insumo
mt38cej010fb |  | Un | Aquecedor de passagem elétrico para o serviço de água quente, mural vertical, potência 18 kW, vazão 9,8 l/min, ajuste automático da temperatura da água em função da vazão, eficiência energética classe A, perfil de consumo S, alimentação monofásica (230V/50Hz), de 472x236x136 mm. | 1 | 3995.32 | 3995.32
mt38tew010a |  | Un | Tubo de ligação flexível de 20 cm e 1/2" de diâmetro. | 2 | 53.58 | 107.16
mt37sve010b |  | Un | Registro de esfera de latão niquelado para enroscar de 1/2". | 2 | 14.76 | 29.52
mt38www011 |  | Un | Material auxiliar para instalações de água quente | 1 | 9.71 | 9.71
mo008 |  | h | Encanador. | 0.785 | 40.02 | 31.42
mo107 |  | h | Ajudante de encanador. | 0.785 | 34.41 | 27.01
|  | % | Custos diretos complementares | 2 | 4200.14 | 84
Custo de manutenção decenal: R$ 3.255,95 nos primeiros 10 anos. |  |  |  |  | Total: | 4284.14