## Folha 1
ICA010 | Un | Aquecedor de acumulação elétrico.
Aquecedor de acumulação elétrico para o serviço de água quente, mural vertical, resistência blindada, capacidade 75 l, potência 2 kW, de 758 mm de altura e 450 mm de diâmetro, formado por tanque de aço vitrificado, isolamento de espuma de poliuretano, ânodo de sacrifício de magnésio. Inclusive suporte e ancoragens de fixação, válvula de segurança antirretorno, registros de esfera, tubos de ligação flexíveis, tanto na entrada de água como na saída. Totalmente montado, ligado e testado.
Insumo |  | Un | Descrição | Rend. | Preço unitário | Preço Insumo
mt38tew021gg |  | Un | Aquecedor de acumulação elétrico para o serviço de água quente, mural vertical, resistência blindada, capacidade 75 l, potência 2 kW, de 758 mm de altura e 450 mm de diâmetro, formado por tanque de aço vitrificado, isolamento de espuma de poliuretano, ânodo de sacrifício de magnésio. | 1 | 1357.67 | 1357.67
mt38tew010a |  | Un | Tubo de ligação flexível de 20 cm e 1/2" de diâmetro. | 2 | 53.57 | 107.14
mt37sve010b |  | Un | Registro de esfera de latão niquelado para enroscar de 1/2". | 2 | 14.77 | 29.54
mt37svs050a |  | Un | Válvula de segurança antirretorno, de latão cromado, com rosca de 1/2" de diâmetro, regulada a 8 bar de pressão, com manípulo de purga. | 1 | 18.62 | 18.62
mt38www011 |  | Un | Material auxiliar para instalações de água quente | 1 | 9.71 | 9.71
mo008 |  | h | Encanador. | 0.897 | 40.91 | 36.7
mo107 |  | h | Ajudante de encanador. | 0.897 | 30.78 | 27.61
|  | % | Custos diretos complementares | 2 | 1586.99 | 31.74
Custo de manutenção decenal: R$ 1.230,23 nos primeiros 10 anos. |  |  |  |  | Total: | 1618.73