## Folha 1
ICA020 | Un | Aquecedor de passagem elétrico.
Aquecedor de passagem elétrico para o serviço de água quente, mural vertical, com dois escalões de potência e ajuste automático da temperatura da água em função da vazão, potência de água quente de 6 a 18 kW, vazão de 9,8 a 11,5 l/min, eficiência energética classe A, perfil de consumo S, alimentação trifásica (400V/50Hz), de 472x236x139 mm. Inclusive suporte e ancoragens de fixação, registros de esfera e tubos de ligação flexíveis, tanto na entrada de água como na saída. Totalmente montado, ligado e testado.
Insumo |  | Un | Descrição | Rend. | Preço unitário | Preço Insumo
mt38cej010fb |  | Un | Aquecedor de passagem elétrico para o serviço de água quente, mural vertical, com dois escalões de potência e ajuste automático da temperatura da água em função da vazão, potência de água quente de 6 a 18 kW, vazão de 9,8 a 11,5 l/min, eficiência energética classe A, perfil de consumo S, alimentação trifásica (400V/50Hz), de 472x236x139 mm. | 1 | 1673.6 | 1673.6
mt38tew010a |  | Un | Tubo de ligação flexível de 20 cm e 1/2" de diâmetro. | 2 | 11.99 | 23.98
mt37sve010b |  | Un | Registro de esfera de latão niquelado para enroscar de 1/2". | 2 | 11.23 | 22.46
mt38www011 |  | Un | Material auxiliar para instalações de água quente | 1 | 6.1 | 6.1
mo008 |  | h | Encanador. | 0.785 | 25.36 | 19.91
mo107 |  | h | Ajudante de encanador. | 0.785 | 19.36 | 15.2
|  | % | Custos diretos complementares | 2 | 1761.25 | 35.23
Custo de manutenção decenal: R$ 1.365,32 nos primeiros 10 anos. |  |  |  |  | Total: | 1796.48