## Folha 1
ICA030 | Un | Aquecedor de passagem a gás, convencional.
Aquecedor de passagem a gás N, para o serviço de água quente, mural vertical, para utilização interior, câmara de combustão estanque, acendimento eletrônico à rede elétrica, sem chama piloto, baixo nível de emissões de NOx, controle termostático da temperatura, ecrã tátil a cores, válido para dutos de evacuação de gases de até 4 m, vazão de água quente 12 l/min, potência de água quente de 4,1 a 20,7 kW, eficiência a 100% de carga nominal 90%, eficiência a 30% de carga nominal 91%, eficiência energética classe A+, perfil de consumo S, dimensões 575x335x180 mm, peso 13 kg, com dispositivo de controle de evacuação dos produtos da combustão e controle de chama por sonda de ionização. Sem incluir o duto para evacuação dos produtos da combustão. Inclusive suporte e ancoragens de fixação a paramento vertical, registro de esfera, tubos de ligação flexíveis. Totalmente montado, ligado e testado.
Insumo |  | Un | Descrição | Rend. | Preço unitário | Preço Insumo
mt38cgj015aa |  | Un | Aquecedor de passagem a gás N, para o serviço de água quente, mural vertical, para utilização interior, câmara de combustão estanque, acendimento eletrônico à rede elétrica, sem chama piloto, baixo nível de emissões de NOx, controle termostático da temperatura, ecrã tátil a cores, válido para dutos de evacuação de gases de até 4 m, vazão de água quente 12 l/min, potência de água quente de 4,1 a 20,7 kW, eficiência a 100% de carga nominal 90%, eficiência a 30% de carga nominal 91%, eficiência energética classe A+, perfil de consumo S, dimensões 575x335x180 mm, peso 13 kg, com dispositivo de controle de evacuação dos produtos da combustão e controle de chama por sonda de ionização. | 1 | 4482.26 | 4482.26
mt37sve010c |  | Un | Registro de esfera de latão niquelado para enroscar de 3/4". | 1 | 21.81 | 21.81
mt38tew010a |  | Un | Tubo de ligação flexível de 20 cm e 1/2" de diâmetro. | 2 | 53.57 | 107.14
mt38www011 |  | Un | Material auxiliar para instalações de água quente | 1 | 9.71 | 9.71
mo004 |  | h | Montador de instalações de calefação. | 2.43 | 40.91 | 99.41
mo103 |  | h | Ajudante de montador de instalações de calefação. | 2.43 | 30.78 | 74.8
|  | % | Custos diretos complementares | 2 | 4795.13 | 95.9
Custo de manutenção decenal: R$ 4.646,48 nos primeiros 10 anos. |  |  |  |  | Total: | 4891.03