## Folha 1
ICA032 | Un | Aquecedor de passagem a gás, de condensação.
Aquecedor de passagem a gás N, para o serviço de água quente, de condensação, mural vertical, para utilização interior, câmara de combustão estanque, acendimento eletrônico à rede elétrica, sem chama piloto, controle termostático da temperatura, controle por comando à distância, possibilidade de trabalhar com água pré-aquecida por um sistema solar, ecrã digital, vazão de água quente de 1,9 a 27 l/min, potência de água quente de 6 a 50,3 kW, eficiência a 100% de carga nominal 97%, eficiência a 30% de carga nominal 101%, dimensões 775x452x286 mm, peso 34 kg, com dispositivo de controle de evacuação dos produtos da combustão e controle de chama por sonda de ionização, sem incluir o duto para evacuação dos produtos da combustão. Inclusive suporte e ancoragens de fixação a paramento vertical, registro de esfera, tubos de ligação flexíveis. Totalmente montado, ligado e testado.
Insumo |  | Un | Descrição | Rend. | Preço unitário | Preço Insumo
mt38cgj055a |  | Un | Aquecedor de passagem a gás N, para o serviço de água quente, de condensação, mural vertical, para utilização interior, câmara de combustão estanque, acendimento eletrônico à rede elétrica, sem chama piloto, controle termostático da temperatura, controle por comando à distância, possibilidade de trabalhar com água pré-aquecida por um sistema solar, ecrã digital, vazão de água quente de 1,9 a 27 l/min, potência de água quente de 6 a 50,3 kW, eficiência a 100% de carga nominal 97%, eficiência a 30% de carga nominal 101%, dimensões 775x452x286 mm, peso 34 kg, com dispositivo de controle de evacuação dos produtos da combustão e controle de chama por sonda de ionização. | 1 | 8704.7 | 8704.7
mt37sve010c |  | Un | Registro de esfera de latão niquelado para enroscar de 3/4". | 1 | 21.81 | 21.81
mt38tew010a |  | Un | Tubo de ligação flexível de 20 cm e 1/2" de diâmetro. | 2 | 53.57 | 107.14
mt38www011 |  | Un | Material auxiliar para instalações de água quente | 1 | 9.71 | 9.71
mo004 |  | h | Montador de instalações de calefação. | 2.468 | 40.91 | 100.97
mo103 |  | h | Ajudante de montador de instalações de calefação. | 2.468 | 30.78 | 75.97
|  | % | Custos diretos complementares | 2 | 9020.3 | 180.41
Custo de manutenção decenal: R$ 8.740,67 nos primeiros 10 anos. |  |  |  |  | Total: | 9200.71