## Folha 1
ICA040 | Un | Aquecedor de acumulação a gás, convencional.
Aquecedor de acumulação a gás natural para o serviço de água quente, mural vertical, capacidade 77 l, aberta e tiragem natural, potência 5,2 kW, eficiência energética classe B, perfil de consumo M, sem incluir o duto para evacuação dos produtos da combustão. Inclusive suporte e ancoragens de fixação a paramento vertical, registros de esfera, válvula de segurança e tubos de ligação flexíveis, tanto na entrada de água como na saída. Totalmente montado, ligado e testado.
Insumo |  | Un | Descrição | Rend. | Preço unitário | Preço Insumo
mt38agd010a |  | Un | Aquecedor de acumulação a gás natural para o serviço de água quente, mural vertical, capacidade 77 l, câmara de combustão aberta e tiragem natural, potência 5,2 kW, eficiência energética classe B, perfil de consumo M. | 1 | 4839.55 | 4839.55
mt37sve010c |  | Un | Registro de esfera de latão niquelado para enroscar de 3/4". | 2 | 21.81 | 43.62
mt37svs010c |  | Un | Válvula de segurança, de latão, com rosca de 1/2" de diâmetro, regulada a 6 bar de pressão. | 1 | 13.2 | 13.2
mt38tew010b |  | Un | Tubo de ligação flexível de 25 cm e 3/4" de diâmetro. | 2 | 66.97 | 133.94
mt38www011 |  | Un | Material auxiliar para instalações de água quente | 1 | 9.71 | 9.71
mo004 |  | h | Montador de instalações de calefação. | 4.238 | 40.91 | 173.38
mo103 |  | h | Ajudante de montador de instalações de calefação. | 4.238 | 30.78 | 130.45
|  | % | Custos diretos complementares | 2 | 5343.85 | 106.88
Custo de manutenção decenal: R$ 5.178,19 nos primeiros 10 anos. |  |  |  |  | Total: | 5450.73