## Folha 1
ICD010 | Un |  | Reservatório enterrado.
Reservatório de óleo diesel enterrado de chapa de aço, de parede simples contido em recipiente estanque, com uma capacidade de 600 litros, para pequenos consumos individuais.
Insumo |  | Un |  | Descrição | Rend. | Preço unitário | Preço Insumo
mt38dep010a |  | Un |  | Reservatório de óleo diesel de chapa de aço, enterrado, de parede simples contido em recipiente estanque, com uma capacidade de 600 litros, para pequenos consumos individuais. Tratamento exterior: jateamento SA 2 1/2 e acabamento através de camada de resina de poliuretano de 600 microns de espessura. Inclusive elementos de proteção segundo norma. | 1 | 4360.3 | 4360.3
mt38dep022a |  | Un |  | Indicador de nível para reservatório de combustíveis líquidos. | 1 | 1321.13 | 1321.13
mt38dep023a |  | Un |  | Regulador de nível para reservatório de combustíveis líquidos. | 1 | 247.83 | 247.83
mt38dep024c |  | Un |  | Conjunto de boca de carga, válvulas e acessórios de ligação para reservatório de combustíveis líquidos. | 1 | 719.64 | 719.64
mt38dep026a |  | Un |  | Tampa removível de 70x70 cm, de ferro fundido, para inspeção de reservatório de combustíveis líquidos enterrado. Inclusive acessórios. | 1 | 637.65 | 637.65
mt43tco010ca |  | m |  | Tubo de cobre estirado a frio sem solda, diâmetro D=16/18 mm e 1 mm de espessura. | 27.38 | 7.22 | 197.68
mt43tco010ha |  | m |  | Tubo de cobre estirado a frio sem solda, diâmetro D=51/54 mm e 1,5 mm de espessura. | 1.7 | 36.15 | 61.46
mt35aia090ad |  | m |  | Tubo rígido de PVC, ligável, dobrável a quente, de cor preto, de 32 mm de diâmetro nominal, para canalização fixa na superfície. Resistência à compressão 1250 N, resistência ao impacto 2 joules, temperatura de trabalho -5°C até 60°C, com grau de proteção IP547, propriedades eléctricas: isolante, não propagador da chama. Inclusive abraçadeiras, elementos de fixação e acessórios (curvas, manguitos, tês, cotovelos e curvas flexíveis). | 25 | 23.21 | 580.25
mt38dep011a |  | Un |  | Equipamento de proteção catódica para reservatório de óleo diesel de chapa de aço, enterrado, de parede simples, com uma capacidade de 600 litros, para pequenos consumos individuais. | 1 | 646.66 | 646.66
mq07gte010c |  | h |  | Guindaste móvel de braço telescópico com uma capacidade de elevação de 30 t e 27 m de altura máxima de trabalho. | 0.58 | 293.57 | 170.27
mo004 |  | h |  | Montador de instalações de calefação. | 5.731 | 42.82 | 245.4
mo103 |  | h |  | Ajudante de montador de instalações de calefação. | 5.731 | 32.08 | 183.85
|  | % |  | Custos diretos complementares | 2 | 9372.12 | 187.44
Custo de manutenção decenal: R$ 286,79 nos primeiros 10 anos. | [5 empty] | Total: | 9559.56