## Folha 1
ICD020 | Un |  | Reservatório.
Reservatório de óleo diesel de superfície de polietileno de alta densidade (PEAD/HDPE) para instalação no interior de edificações, de parede simples contido em recipiente estanque, com uma capacidade de 750 litros, para pequenos consumos individuais.
Insumo |  | Un |  | Descrição | Rend. | Preço unitário | Preço Insumo
mt38dep110a |  | Un |  | Reservatório de óleo diesel de polietileno (PEAD/HDPE), de superfície, de parede simples contido em recipiente estanque, com uma capacidade de 750 litros, para pequenos consumos individuais. Inclusive elementos de proteção segundo norma. | 1 | 1192.55 | 1192.55
mt38dep022a |  | Un |  | Indicador de nível para reservatório de combustíveis líquidos. | 1 | 1321.13 | 1321.13
mt38dep023a |  | Un |  | Regulador de nível para reservatório de combustíveis líquidos. | 1 | 247.83 | 247.83
mt38dep024c |  | Un |  | Conjunto de boca de carga, válvulas e acessórios de ligação para reservatório de combustíveis líquidos. | 1 | 719.64 | 719.64
mt43tco010ca |  | m |  | Tubo de cobre estirado a frio sem solda, diâmetro D=16/18 mm e 1 mm de espessura. | 10 | 7.22 | 72.2
mt35aia090ad |  | m |  | Tubo rígido de PVC, ligável, dobrável a quente, de cor preto, de 32 mm de diâmetro nominal, para canalização fixa na superfície. Resistência à compressão 1250 N, resistência ao impacto 2 joules, temperatura de trabalho -5°C até 60°C, com grau de proteção IP547, propriedades eléctricas: isolante, não propagador da chama. Inclusive abraçadeiras, elementos de fixação e acessórios (curvas, manguitos, tês, cotovelos e curvas flexíveis). | 10 | 23.21 | 232.1
mo004 |  | h |  | Montador de instalações de calefação. | 1.719 | 42.82 | 73.61
mo103 |  | h |  | Ajudante de montador de instalações de calefação. | 1.719 | 32.08 | 55.15
|  | % |  | Custos diretos complementares | 2 | 3914.21 | 78.28
Custo de manutenção decenal: R$ 558,95 nos primeiros 10 anos. | [5 empty] | Total: | 3992.49