## Folha 1
ICD114 | Un |  | Tubo de pesca.
Tubo de pesca de 2 m de comprimento, de PVC, série B, de 110 mm de diâmetro, para detectar qualquer acumulação de combustível ou de água no fundo do fosso.
Insumo |  | Un |  | Descrição | Rend. | Preço unitário | Preço Insumo
mt36tie400f |  | Un |  | Material auxiliar para montagem e fixação das tubulações de PVC, série B, de 110 mm de diâmetro. | 2 | 2.41 | 4.82
mt36tie010fc |  | m |  | Tubo de PVC, série B, de 110 mm de diâmetro e 3,2 mm de espessura, com com extremo alargado, com o preço incrementado em 10% relativamente a acessórios e peças especiais. | 2 | 17.68 | 35.36
mt11var009 |  | l |  | Líquido de limpeza para colagem com adesivo de tubos e acessórios de PVC. | 0.008 | 112.48 | 0.9
mt11var010 |  | l |  | Cola para tubos e acessórios de PVC. | 0.004 | 143.35 | 0.57
mo004 |  | h |  | Montador de instalações de calefação. | 0.344 | 42.82 | 14.73
mo103 |  | h |  | Ajudante de montador de instalações de calefação. | 0.344 | 32.08 | 11.04
|  | % |  | Custos diretos complementares | 2 | 67.42 | 1.35
Custo de manutenção decenal: R$ 3,44 nos primeiros 10 anos. | [5 empty] | Total: | 68.77