## Folha 1
ICD170 | Un |  | Medidor de óleo diesel.
Medidor de óleo diesel, para enroscar, de 1/8" de diâmetro nominal.
Insumo |  | Un |  | Descrição | Rend. | Preço unitário | Preço Insumo
mt38sss200a |  | Un |  | Medidor de óleo diesel, para enroscar, de 1/8" de diâmetro nominal, vazão máxima de 80 l/h e temperatura máxima do líquido conduzido 50°C, inclusive nípeis de ligação. | 1 | 1780.6 | 1780.6
mo004 |  | h |  | Montador de instalações de calefação. | 0.458 | 42.82 | 19.61
|  | % |  | Custos diretos complementares | 2 | 1800.21 | 36
Custo de manutenção decenal: R$ 459,05 nos primeiros 10 anos. | [5 empty] | Total: | 1836.21