## Folha 1
ICF110 | Un |  | Aerotermo.
Aerotermo de água quente, para instalação solar térmica, alimentação trifásica a 400 V, potência dissipadora de 56 kW, com um ventilador de 780 W de potência, adequado para funcionar com solução água-glicol de até 40% de anticongelante puro, de alta resistência à corrosão. Totalmente montado, ligado e colocado em funcionamento pela empresa instaladora para a verificação do seu correto funcionamento.
Insumo |  | Un |  | Descrição | Rend. | Preço unitário | Preço Insumo
mt38csj600aa |  | Un |  | Aerotermo de água quente, para instalação solar térmica, alimentação trifásica a 400 V, potência dissipadora de 56 kW, com um ventilador de 780 W de potência, adequado para funcionar com solução água-glicol de até 40% de anticongelante puro, de alta resistência à corrosão. | 1 | 13989.8 | 13989.8
mo005 |  | h |  | Instalador de ar condicionado. | 3.414 | 42.82 | 146.19
mo104 |  | h |  | Ajudante de instalador de ar condicionado. | 3.414 | 32.08 | 109.52
|  | % |  | Custos diretos complementares | 2 | 14245.51 | 284.91
Custo de manutenção decenal: R$ 4.068,53 nos primeiros 10 anos. | [5 empty] | Total: | 14530.42