## Folha 1
ICI011 | Un | Caldeira elétrica, doméstica, para aquecimento e água quente
Caldeira mural mista elétrica para aquecimento e água quente, potência de 4,5 kW.
Insumo |  | Un | Descrição | Rend. | Preço unitário | Preço Insumo
mt38cme010o |  | Un | Caldeira mural mista elétrica para aquecimento e água quente, potência de 4,5 kW, constituída por corpo de caldeira, envolvente, vaso de expansão, bomba, termostato e todos aqueles componentes necessários para o seu funcionamento incorporados no seu interior; inclusive acessórios de fixação. | 1 | 12204 | 12204
mt38www012 |  | Un | Material auxiliar para instalações de aquecimento e água quente | 1 | 15.66 | 15.66
mo004 |  | h | Montador de instalações de calefação. | 3.414 | 42.82 | 146.19
mo103 |  | h | Ajudante de montador de instalações de calefação. | 3.414 | 32.08 | 109.52
|  | % | Custos diretos complementares | 2 | 12475.4 | 249.51
Custo de manutenção decenal: R$ 5.980,71 nos primeiros 10 anos. |  |  |  |  | Total: | 12724.9