## Folha 1
ICL600 |  |  | Un | Unidade exterior de ar condicionado, bomba de calor.
Unidade exterior de ar condicionado, para sistema ar-ar multi-split, com vazão variável de refrigerante, bomba de calor, para gás R-410A, alimentação trifásica 400V/50Hz, gama City Multi, série Y Estándar, modelo PUHY-P200YJM-A "MITSUBISHI ELECTRIC", potência frigorífica nominal 22,4 kW, potência calorífica nominal 25 kW.
Insumo | Un | Descrição |  |  | Rend. | Preço unitário | Preço Insumo
mt42mee020a | Un | Unidade exterior de ar condicionado, para sistema ar-ar multi-split, com vazão variável de refrigerante, bomba de calor, para gás R-410A, alimentação trifásica 400V/50Hz, gama City Multi, série Y Estándar, modelo PUHY-P200YJM-A "MITSUBISHI ELECTRIC", potência frigorífica nominal 22,4 kW (temperatura de bulbo úmido de ar interior 19°C, temperatura de bulbo seco do ar exterior 35°C), EER = 3,98, limite de funcionamento de temperatura de bulbo seco do ar exterior em arrefecimento desde -5 até 46°C, potência calorífica nominal 25 kW (temperatura de bulbo seco de ar interior 20°C, temperatura de bulbo úmido do ar exterior 6°C), COP = 4,28, limite de funcionamento de temperatura de bulbo seco do ar exterior em aquecimento desde -20 até 15,5°C, possibilidade de ligação de até 17 unidades interiores com uma percentagem de capacidade mínima de 50% e máximo de 130%, compressor com controle Inverter, 1710x760x920 mm, peso 190 kg, pressão sonora 56 dBA, vazão de ar 170 m³/min, comprimento total máximo da tubulação de arrefecimento 1000 m, diferença máxima de altura de instalação 50 m se a unidade exterior se encontra por cima das unidades interiores e 40 m se encontra-se por baixo. |  |  | 1 | 32925.64 | 32925.64
mo004 | h | Oficial de 1ª instalador de ar condicionado. |  |  | 7.33 | 16.84 | 123.44
mo102 | h | Ajudante de instalador de ar condicionado. |  |  | 7.33 | 10.07 | 73.81
| % | Meios auxiliares |  |  | 2 | 33122.89 | 662.46
| % | Custos indiretos |  |  | 3 | 33785.35 | 1013.56
Custo de manutenção decenal: R$ 12.179,62 nos primeiros 10 anos. | [5 empty] | Total: | 34798.91