## Folha 1
ICO190 | m | Duto concêntrica de parede dupla de alumínio.
Duto para evacuação dos produtos da combustão e admissão de ar comburente, formada por tubo de parede dupla com junta de estanqueidade, de 60/100 mm de diâmetro, composto por parede interior de alumínio e parede exterior de alumínio acabamento lacado cor branca, com junta de estanqueidade de silicone, temperatura máxima de 200°C, pressão de trabalho até 200 Pa. Inclusive acessórios, peças especiais, módulos finais e material auxiliar para montagem e fixação.
Insumo |  | Un | Descrição | Rend. | Preço unitário | Preço Insumo
mt20din141a |  | Un | Material auxiliar para montagem e fixação dos tubos de parede dupla com junta de estanqueidade, de 60/100 mm de diâmetro. | 1 | 6.87 | 6.87
mt20din140am |  | m | Tubo de parede dupla com junta de estanqueidade, de 60/100 mm de diâmetro, composto por parede interior de alumínio e parede exterior de alumínio acabamento lacado cor branca, com junta de estanqueidade de silicone, temperatura máxima de 200°C, pressão de trabalho até 200 Pa, com o preço incrementado em 60% relativamente a acessórios, peças especiais e módulos finais. | 1 | 183.33 | 183.33
mo004 |  | h | Montador de instalações de calefação. | 0.339 | 40.91 | 13.87
mo103 |  | h | Ajudante de montador de instalações de calefação. | 0.339 | 30.78 | 10.43
|  | % | Custos diretos complementares | 2 | 214.5 | 4.29
Custo de manutenção decenal: R$ 50,32 nos primeiros 10 anos. |  |  |  |  | Total: | 218.79