## Folha 1
ICP020 | Un |  | Controle para climatizador evaporativo.
Sistema de controle, para um ou vários climatizadores evaporativos, formado por comando digital de controle, de parede, com controle da umidade e da temperatura através de 3 programas configuráveis, comunicação através do protocolo Modbus de até 41 climatizadores evaporativos controlados pelo mesmo comando.
Insumo |  | Un |  | Descrição | Rend. | Preço unitário | Preço Insumo
mt42ter020a |  | Un |  | Comando digital de controle, de parede, com controle da umidade e da temperatura através de 3 programas configuráveis, comunicação através do protocolo Modbus de até 41 climatizadores evaporativos controlados pelo mesmo comando, com sistema pre-cooling antes do arranque para evitar introduzir ar quente, secagem de filtros prévia à paragem, programação diária e semanal até 8 eventos, identificação de falhos e origem destes e ligação a sensor externo de temperatura e umidade. | 1 | 1962.13 | 1962.13
mt42ter021a |  | Un |  | Sensor de umidade e temperatura, para instalação no interior, para ligação a comando digital para controle à distância de climatizador evaporativo e comunicação através do protocolo Modbus, alimentação a 12 V. | 1 | 2281.89 | 2281.89
mo005 |  | h |  | Instalador de ar condicionado. | 0.337 | 42.82 | 14.43
mo104 |  | h |  | Ajudante de instalador de ar condicionado. | 0.337 | 32.08 | 10.81
|  | % |  | Custos diretos complementares | 2 | 4269.26 | 85.39
Custo de manutenção decenal: R$ 1.219,30 nos primeiros 10 anos. | [5 empty] | Total: | 4354.65