## Folha 1
ICP020 | Un |  | Controle para climatizador evaporativo.
Sistema de controle, para um ou vários climatizadores evaporativos, formado por comando digital de controle, de parede, com controle da umidade e da temperatura através de 3 programas configuráveis, comunicação através do protocolo Modbus de até 41 climatizadores evaporativos controlados pelo mesmo comando.
Insumo |  | Un |  | Descrição | Rend. | Preço unitário | Preço Insumo
mt42ter020a |  | Un |  | Comando digital de controle, de parede, com controle da umidade e da temperatura através de 3 programas configuráveis, comunicação através do protocolo Modbus de até 41 climatizadores evaporativos controlados pelo mesmo comando, com sistema pre-cooling antes do arranque para evitar introduzir ar quente, secagem de filtros prévia à paragem, programação diária e semanal até 8 eventos, identificação de falhos e origem destes e ligação a sensor externo de temperatura e umidade. | 1 | 1762.97 | 1762.97
mt42ter021a |  | Un |  | Sensor de umidade e temperatura, para instalação no interior, para ligação a comando digital para controle à distância de climatizador evaporativo e comunicação através do protocolo Modbus, alimentação a 12 V. | 1 | 2050.27 | 2050.27
mo005 |  | h |  | Instalador de ar condicionado. | 0.337 | 40.91 | 13.79
mo104 |  | h |  | Ajudante de instalador de ar condicionado. | 0.337 | 30.78 | 10.37
|  | % |  | Custos diretos complementares | 2 | 3837.4 | 76.75
Custo de manutenção decenal: R$ 1.095,96 nos primeiros 10 anos. | [5 empty] | Total: | 3914.15