## Folha 1
ICR001 | Un |  | Ventilador.
Ventilador helicoidal mural com hélice de plástico reforçada com fibra de vidro, motor para alimentação monofásica a 230 V e 50 Hz de frequência, com proteção térmica, isolamento classe F, grau de proteção IP65 e caixa de bornes ignífuga com condensador, de 2500 r.p.m., potência absorvida 0,25 kW, vazão máxima 2160 m³/h, nível de pressão sonora 65 dBA. Inclusive acessórios e elementos de fixação.
Insumo |  | Un |  | Descrição | Rend. | Preço unitário | Preço Insumo
mt42vsp205a |  | Un |  | Ventilador helicoidal mural com hélice de plástico reforçada com fibra de vidro, motor para alimentação monofásica a 230 V e 50 Hz de frequência, com proteção térmica, isolamento classe F, grau de proteção IP65 e caixa de bornes ignífuga com condensador, de 2500 r.p.m., potência absorvida 0,25 kW, vazão máxima 2160 m³/h, nível de pressão sonora 65 dBA. | 1 | 3847.39 | 3847.39
mt42vsp900a |  | Un |  | Acessórios e elementos de fixação de ventilador helicoidal mural. | 1 | 288.83 | 288.83
mo011 |  | h |  | Montador. | 4.519 | 42.82 | 193.5
mo080 |  | h |  | Ajudante de montador. | 4.519 | 31.49 | 142.3
|  | % |  | Custos diretos complementares | 2 | 4472.02 | 89.44
Custo de manutenção decenal: R$ 4.333,39 nos primeiros 10 anos. | [5 empty] | Total: | 4561.46