## Folha 1
ICR018 | m | Duto oval.
Duto oval de parede simples helicoidal de aço galvanizado, de 360x80 mm e 0,6 mm de espessura, fornecida em tramos de 3 m, para instalações de ventilação e climatização. Inclusive acessórios de montagem e elementos de fixação.
Insumo |  | Un | Descrição | Rend. | Preço unitário | Preço Insumo
mt42coa100aa |  | m | Duto oval de parede simples helicoidal de aço galvanizado, de 360x80 mm e 0,6 mm de espessura, fornecida em tramos de 3 m, para instalações de ventilação e climatização. | 1.05 | 295.34 | 310.11
mt42coa190a |  | Un | Repercussão, por m, de material auxiliar para fixação de dutos ovais de ar de 360x80 mm em instalações de ventilação e climatização. | 1 | 36.54 | 36.54
mo013 |  | h | Montador de dutos de chapa metálica. | 0.056 | 42.82 | 2.4
mo084 |  | h | Ajudante de montador de dutos de chapa metálica. | 0.056 | 31.49 | 1.76
|  | % | Custos diretos complementares | 2 | 350.81 | 7.02
Custo de manutenção decenal: R$ 60,83 nos primeiros 10 anos. |  |  |  |  | Total: | 357.83