## Folha 1
ICU030 | m |  | Coletor em sala técnica.
Coletor modular de plástico reforçado com fibra de vidro, de 40 mm de diâmetro interior, com ligações principais de 1 1/4" de diâmetro, para 2 circuitos, para colocação na sala técnica, com conjunto de suportes e abraçadeiras, registros de esfera, adaptadores 50 mm x 1 1/4", para as ligações de alimentação do coletor, adaptadores 32 mm x 1" para as ligações de distribuição do coletor e termômetros com manômetro, instalados no módulo de impulsão e no módulo de retorno do coletor.
Insumo |  | Un |  | Descrição | Rend. | Preço unitário | Preço Insumo
mt38cge020a |  | Un |  | Conjunto de suportes e abraçadeiras para coletor de 40 mm de diâmetro interior, incluindo parafusos e material diverso para fixação à parede. | 1 | 223.61 | 223.61
mt38cge010a |  | Un |  | Coletor modular de plástico reforçado com fibra de vidro, de 40 mm de diâmetro interior, com ligações principais de 1 1/4" de diâmetro, para 2 circuitos, composto por módulo de impulsão, módulo de retorno, purgador manual de ar, registro para cada circuito secundário no módulo de impulsão e medidor de vazão para cada circuito secundário no módulo de retorno, de 4,2 kg, pressão de trabalho 6 bar, pressão máxima 10 bar. | 1 | 1237.28 | 1237.28
mt38cge040d |  | Un |  | Adaptador com ligação roscada de 1 1/4" de diâmetro macho e ligação para ligação à compressão de 50x4,6 mm de diâmetro. | 2 | 88.88 | 177.76
mt38cge040a |  | Un |  | Adaptador com ligação roscada de 1" de diâmetro macho e ligação para ligação à compressão de 32x2,9 mm de diâmetro. | 4 | 40.92 | 163.68
mt38cge030a |  | Un |  | Registro de esfera com ligações de 1 1/4" de diâmetro. | 2 | 119.26 | 238.52
mt38cge050a |  | Un |  | Termômetro com manômetro, escala de medição de temperatura de -20 a 60°C, escala de medição de pressão de 0 a 6 bar, com ligação roscada de 1/2". | 2 | 238.51 | 477.02
mo004 |  | h |  | Montador de instalações de calefação. | 1.335 | 42.82 | 57.16
mo103 |  | h |  | Ajudante de montador de instalações de calefação. | 1.335 | 32.08 | 42.83
|  | % |  | Custos diretos complementares | 2 | 2617.86 | 52.36
Custo de manutenção decenal: R$ 453,94 nos primeiros 10 anos. | [5 empty] | Total: | 2670.22