## Folha 1
ICU040 | m | Tubulação para circuito de distribuição de água.
Tubulação para circuito de ligação de bomba de calor com coletor, enterrada, formada por tubo de polietileno de alta densidade (PE 100), de 110 mm de diâmetro exterior, PN=10 atm e 6,6 mm de espessura, SDR17.
Insumo |  | Un | Descrição | Rend. | Preço unitário | Preço Insumo
mt37sgg070cc |  | m | Tubo de polietileno de alta densidade (PE 100), de 110 mm de diâmetro exterior, PN=10 atm e 6,6 mm de espessura, SDR17, com o preço incrementado em 10% relativamente a acessórios e peças especiais. | 1 | 85.76 | 85.76
mo004 |  | h | Montador de instalações de calefação. | 1.963 | 42.82 | 84.06
mo103 |  | h | Ajudante de montador de instalações de calefação. | 1.963 | 32.08 | 62.97
|  | % | Custos diretos complementares | 2 | 232.79 | 4.66
Custo de manutenção decenal: R$ 19,00 nos primeiros 10 anos. |  |  |  |  | Total: | 237.45