## Folha 1
ICZ006 | Un |  | Termostato de zona.
Termostato de zona, modelo Tacto AZC3TACTOCSB "AIRZONE".
Insumo |  | Un |  | Descrição | Rend. | Preço unitário | Preço Insumo
mt42air700aa |  | Un |  | Termostato de zona, modelo Tacto AZC3TACTOCSB "AIRZONE", comunicação por cabo, com ecrã tátil LCD monocromo retroiluminado para controle da temperatura de zona através de sonda NTC-48K, alimentação através de bus de expansão do sistema, montagem em superfície, cor branca, com as seguintes funcionalidades: ON/OFF de zona, estabelecimento de temperatura regulada em intervalos de 0,5°C/1°F, estabelecimento do modo (paragem, ventilação, frio e calor), modo ECO-Sleep, programações horárias das temperaturas de zona e de modo, acesso remoto a outras zonas do sistema e comunicação bidireccional entre os termostatos e a central do sistema. | 1 | 292.42 | 292.42
mo004 |  | h |  | Oficial de 1ª instalador de ar condicionado. | 0.123 | 16.84 | 2.07
mo102 |  | h |  | Ajudante de instalador de ar condicionado. | 0.098 | 10.07 | 0.99
|  | % |  | Meios auxiliares | 2 | 295.48 | 5.91
|  | % |  | Custos indiretos | 3 | 301.39 | 9.04
Custo de manutenção decenal: R$ 62,09 nos primeiros 10 anos. | [5 empty] | Total: | 310.43