## Folha 1
IEA010 | Un |  | Sistema de alimentação ininterrupta (SAI).
Sistema de alimentação ininterrupta Off-Line, de 0,4 kVA de potência, para alimentação monofásica, composto por rectificador de corrente e carregador de bateria, bateria, inversor estático eletrônico, supervisor de rede e interruptor paralelo. Inclusive acessórios necessários para a sua correta instalação.
Insumo |  | Un |  | Descrição | Rend. | Preço unitário | Preço Insumo
mt35sai010aa |  | Un |  | Sistema de alimentação ininterrupta Off-Line, de 0,4 kVA de potência, para alimentação monofásica, composto por rectificador de corrente e carregador de bateria, bateria, inversor estático eletrônico, supervisor de rede e interruptor paralelo. | 1 | 1988.22 | 1988.22
mo003 |  | h |  | Eletricista. | 1.154 | 42.82 | 49.41
mo102 |  | h |  | Ajudante de eletricista. | 1.154 | 32.08 | 37.02
|  | % |  | Custos diretos complementares | 2 | 2074.65 | 41.49
Custo de manutenção decenal: R$ 1.375,49 nos primeiros 10 anos. | [5 empty] | Total: | 2116.14