## Folha 1
IEM011 | Un |  | Caixa para mecanismo, embutida emestruturas autoportantes de placas ou forros de placas.
Caixa universal de 1 elemento, com patilhas de fixação, de plástico ABS auto-extinguível, livre de halogéneos, encaixável, de 65 mm de diâmetro e 40 mm de largura, com graus de proteção IP30 e IK07, segundo IEC 60439. Instalação embutida emestruturas autoportantes de placas ou forros de placas.
Insumo |  | Un |  | Descrição | Rend. | Preço unitário | Preço Insumo
mt33cmg020a |  | Un |  | Caixa universal de 1 elemento, com patilhas de fixação, de plástico ABS auto-extinguível, livre de halogéneos, encaixável, de 65 mm de diâmetro e 40 mm de largura, com graus de proteção IP30 e IK07, segundo IEC 60439, para embutir em estruturas autoportantes de placas e forros de placas, inclusive parafusos de fixação do mecanismo. | 1 | 5.89 | 5.89
mo003 |  | h |  | Eletricista. | 0.09 | 42.82 | 3.85
|  | % |  | Custos diretos complementares | 2 | 9.74 | 0.19
Custo de manutenção decenal: R$ 0,50 nos primeiros 10 anos. | [5 empty] | Total: | 9.93