## Folha 1
IEP025 | m | Condutor de terra.
Condutor de terra formado por cabo rígido nu de cobre entrançado, de 25 mm² de seção.
Insumo |  |  | Un | Descrição | Rend. | Preço unitário | Preço Insumo
mt35ttc010a |  |  | m | Condutor de cobre nu, de 25 mm². | 1 | 9.69 | 9.69
mt35www020 |  |  | Un | Material auxiliar para instalações de aterramento. | 0.1 | 8.57 | 0.86
mo003 |  |  | h | Eletricista. | 0.112 | 42.82 | 4.8
|  |  | % | Custos diretos complementares | 2 | 15.35 | 0.31
Custo de manutenção decenal: R$ 0,31 nos primeiros 10 anos. | [5 empty] | Total: | 15.66