## Folha 1
IEP030 | Un | Ligação equipotencial.
Ligação equipotencial em local úmido.
Insumo |  | Un | Descrição | Rend. | Preço unitário | Preço Insumo
mt35ttc020c |  | m | Condutor rígido unipolar de cobre, isolado, 750 V e 4 mm² de seção, para ligação equipotencial. | 7 | 3.66 | 25.62
mt35ttc030 |  | Un | Abraçadeira de latão. | 5 | 10.44 | 52.2
mt35www020 |  | Un | Material auxiliar para instalações de aterramento. | 0.25 | 8.57 | 2.14
mo003 |  | h | Eletricista. | 0.895 | 42.82 | 38.32
mo102 |  | h | Ajudante de eletricista. | 0.895 | 32.08 | 28.71
|  | % | Custos diretos complementares | 2 | 146.99 | 2.94
Custo de manutenção decenal: R$ 3,00 nos primeiros 10 anos. |  |  |  |  | Total: | 149.93