## Folha 1
IEX050 | Un | Disjuntor magneto-térmico, modular.
Disjuntor magneto-térmico, unipolar (1P), de 1 módulos, com 6 kA de poder de corte, de 10 A de intensidade nominal, curva C.
Insumo |  |  | Un | Descrição | Rend. | Preço unitário | Preço Insumo
mt35cgm021bbaab |  |  | Un | Disjuntor magneto-térmico, de 1 módulos, unipolar (1P), com 6 kA de poder de corte, de 10 A de intensidade nominal, curva C, inclusive acessórios de montagem. | 1 | 88.14 | 88.14
mo003 |  |  | h | Eletricista. | 0.224 | 42.82 | 9.59
|  |  | % | Custos diretos complementares | 2 | 97.73 | 1.95
Custo de manutenção decenal: R$ 4,98 nos primeiros 10 anos. | [5 empty] | Total: | 99.68