## Folha 1
IEX080 | Un | Guarda-motor modular.
Guarda-motor com comando manual local, de 2,5 módulos, tripolar (3P), ajuste da intensidade de disparo térmico entre 0,1 e 0,16 A, poder de corte 100 kA.
Insumo |  | Un | Descrição | Rend. | Preço unitário | Preço Insumo
mt35amc150aa |  | Un | Guarda-motor com comando manual local, de 2,5 módulos, tripolar (3P), ajuste da intensidade de disparo térmico entre 0,1 e 0,16 A, poder de corte 100 kA, de 44,5x91,3x66 mm, montagem sobre canaleta DIN (35 mm) e encaixe por clique na canaleta. | 1 | 524.69 | 524.69
mo003 |  | h | Eletricista. | 0.381 | 42.82 | 16.31
|  | % | Custos diretos complementares | 2 | 541 | 10.82
Custo de manutenção decenal: R$ 27,59 nos primeiros 10 anos. |  |  |  |  | Total: | 551.82