## Folha 1
IFC010 | Un | Pré-instalação de medidor para abastecimento de água potável.
Pré-instalação de medidor individual de água 1/2" DN 15 mm, colocado em nicho, ligado ao ramal de distribuição e ao ramal de distribuição individual, formada por dois registros de gaveta de latão fundido. Inclusive marco e tampa removível de ferro fundido dúctil e material auxiliar. O preço não inclui o medidor de água.
Insumo |  |  | Un | Descrição | Rend. | Preço unitário | Preço Insumo
mt37svc010a |  |  | Un | Registro de gaveta de latão fundido, para enroscar, de 1/2". | 2 | 14.92 | 29.84
mt37aar010a |  |  | Un | Marco e tampa de ferro fundido dúctil de 30x30 cm, segundo Companhia Abastecedora. | 1 | 52.52 | 52.52
mt37www010 |  |  | Un | Material auxiliar para instalações de abastecimento de água. | 0.9 | 4.21 | 3.79
mo008 |  |  | h | Encanador. | 0.808 | 42.82 | 34.6
mo107 |  |  | h | Ajudante de encanador. | 0.404 | 32.08 | 12.96
|  |  | % | Custos diretos complementares | 4 | 133.71 | 5.35
Custo de manutenção decenal: R$ 6,95 nos primeiros 10 anos. | [5 empty] | Total: | 139.06