## Folha 1
IFC015 | Un | Coletor de medidores divisionários para abastecimento de água potável.
Coletor de polipropileno copolímero random (PP-R), de 75 mm de diâmetro e saídas a um lado com ligação flangeada, para centralização de um máximo de 3 medidores de 1/2" DN 15 mm, com registro, válvulas de entrada, torneiras de verificação, válvulas de retenção, válvulas de saída e ligações. Inclusive suportes para o coletor e material auxiliar. O preço não inclui os medidores de água.
Insumo |  | Un | Descrição | Rend. | Preço unitário | Preço Insumo
mt37cci005d |  | Un | Válvula de borboleta de alumínio, com disco de latão e ferro fundido dúctil, DN 65 mm. | 1 | 182.03 | 182.03
mt37cci010b |  | Un | Coletor de polipropileno copolímero random (PP-R), de 75 mm de diâmetro e saídas a um lado com ligação flangeada, para centralização de 3 medidores particulares de água em uma coluna, de 200x910 mm. Inclusive suporte e flange. | 1 | 569.48 | 569.48
mt37cci200a |  | Un | Válvula de entrada de latão, DN 15 mm, precintável, com junta e abraçadeira orientável e porca de união de 3/4". | 3 | 48.17 | 144.51
mt37cci205a |  | Un | Válvula de saída de latão, DN 15 mm, precintável, com dispositivo antirretorno e porca de união de 3/4". | 3 | 36.43 | 109.29
mt37sgl012a |  | Un | Torneira de verificação de latão, para enroscar, de 1/2". | 3 | 15.47 | 46.41
mt37svr010a |  | Un | Válvula de retenção de latão para enroscar de 1/2". | 3 | 12.94 | 38.82
mt37cci300a |  | Un | Tubo de ligação de aço, com rosca macho-fêmea de 3/4" e de 500 mm de comprimento. | 3 | 36.33 | 108.99
mt37www010 |  | Un | Material auxiliar para instalações de abastecimento de água. | 1 | 4.21 | 4.21
mo008 |  | h | Encanador. | 2.782 | 42.82 | 119.13
mo107 |  | h | Ajudante de encanador. | 1.391 | 32.08 | 44.62
|  | % | Custos diretos complementares | 2 | 1367.49 | 27.35
Custo de manutenção decenal: R$ 69,74 nos primeiros 10 anos. |  |  |  |  | Total: | 1394.84